## Sheet1
Part | Value | Size | Quantity | Supplier | Part Number | Unit Price | Board Price
STM8S |  | TSSOP20 | 1 | RS Components | 724-9895 | 0.91 | 0.91
C1 | 1uF | 1206 | 1 | RS Components | 264-4179 | 0.046 | 0.046
C2 | 100nF | 1206 | 1 | RS Components | 766-1126 | 0.012 | 0.012
Header 4 x 1 |  |  | 1 | Bitsbox | CN202 | 0.06 | 0.06
Header 6 x 1 - Male |  |  | 1 | Bitsbox | CN203 | 0.21 | 0.21
Header 6 x 1 - Female |  |  | 1 | Bitsbox | CN259 | 0.25 | 0.25
R1 | 10K | 1206 | 1 | RS Components | 223-2394 | 0.019 | 0.019
R2 | 1K | 0805 | 1 | RS Components | 223-0427 | 0.007 | 0.007
R3 | 2K2 | 0805 | 1 | RS Components | 721-8508 | 0.082 | 0.082
R4 | 100 | 0402 | 1 | RS Components | 667-8589 | 0.006 | 0.006
LED |  | 0603 | 1 | RS Components | 654-5767 | 0.048 | 0.048
2N7002 |  | SOT23 | 1 | RS Components | 780-0478 | 0.024 | 0.024
Single AND Gate |  | SOT353 | 1 | RS Components | 751-2806 | 0.042 | 0.042
Power Switch |  |  | 1 | Bitsbox | SW109 | 0.88 | 0.88
Reset Switch |  |  | 1 | Bitsbox | SW08 | 0.38 | 0.38
IR LED |  |  | 1 | Bitsbox | TOP022 | 0.2 | 0.2
[6 empty] | Total | 3.176